## 超声高频外科集成系统（超声刀主机）
一、超声高频外科集成系统（超声刀主机）
请填写报名的设备品牌型号
需求（每套包含但不限于） | 响应情况 | 主要优势
1.★能根据组织的阻力变化相应的调整能量输出
2.★既可行腔镜手术，又可行开放手术。
3.★超声刀头的振动频率≥55000HZ，最大可安全处理7mm及以下血管
4.★超声剪刀头形状可选直线形、弯形，除切割止血外,还有分离、抓持组织的功能
5.★在工作时有功率大小的档位显示，刀头工作时有声音提示工作状况
6.★主机保修≥3年
7.★手柄≥1个
8.★脚控开关≥1个
9.★台车≥1个
10.★开放手术用器械≥1把
11.★腔镜手术用器械≥1把
备注：标注“★”的条款为必须满足条款，不满足者视为无效报名

## 高频电外科手术工作站（能量平台）
二、高频电外科手术工作站（能量平台）
请填写报名的设备品牌型号
需求（每套包含但不限于） | 响应情况 | 主要优势
1.★能根据组织的阻力变化相应的调整能量输出
2.★既可行腔镜手术，又可行开放手术
3.★设备模块化设计，器械能够自动识别，即插即用
4.★具有程序存储功能，可存储≥100组临床经验操作程序
5.★具有中性电极安全系统
6.★具有功率峰值补偿系统，可对初始切割提供额外功率支持
7.★电切：有单级混切和纯切、双级电切
8.★电凝：有单极和双极电凝
9.★具有大血管闭合系统：最大可闭合7mm及以下的血管；
10.★配套使用的器械可重复使用
11.★主机保修≥3年
12.★中性电极≥50个
13.★中性电极连线≥1条
14.★一次性手柄≥10个
15.★脚控开关≥1个
16.★台车≥1个
17.★开放手术用器械≥1把
18.★腔镜手术用器械≥1把
备注：标注“★”的条款为必须满足条款，不满足者视为无效报名

## 乳腔镜手术系统
三、乳腔镜手术系统
请填写报名的设备品牌型号
需求（每套包含但不限于） | 响应情况 | 主要优势
1.★内窥镜摄像系统分辨率≥1920*1080，逐行扫描
2.★具备自动对焦拍摄，可自动或手动调整图像锐利度、白平衡
3.★工作长度≥85mm
4.★视场角≥70度
5.★内窥镜分辨率≥3 lp/mm
6.★操作手柄可拆卸可注液注气
7.★主机保修≥3年（含易损件、内窥镜），灯泡保修≥1年
8.★硬性乳腺内窥镜≥1套
9.★活检用器具≥1套
10.★治疗用器具≥1套
11.★内窥镜摄像系统≥1套
12.★LED医用冷光源≥1套
13.★图像处理工作站≥1套
14.★台车≥1台
备注：标注“★”的条款为必须满足条款，不满足者视为无效报名

## 乳腺微创真空旋切系统
四、乳腺微创真空旋切系统
请填写报名的设备品牌型号
需求（每套包含但不限于） | 响应情况 | 主要优势
1.★针对可疑病变组织，可以旋切方式进行部分或全部获取。
2.★不同影像引导模式下（如超声、核磁等）无需切换手柄
3.★获取一条标本时间≤5秒。
4.★手柄及旋切探针全身防水。
5.★具有麻醉剂补充通道，可随时进行麻醉剂及止血剂的补充。
6.★主机保修≥3年（含彩超及其探头）
7.★主机≥1台
8.★手柄≥1个
9.★旋切穿刺针≥1个
10.★定位彩超≥1套
备注：标注“★”的条款为必须满足条款，不满足者视为无效报名