## 手术显微镜及放大镜+头灯
一-1、手术显微镜
请填写报名的设备品牌型号
需求（每套包含但不限于） | 响应情况 | 主要优势
1.★配备双人四目面对面镜组，符合骨科手术需要
2.★具有可移动式支架，配备万向滚轮，阻尼式臂展≥1600mm
3.照明系统为LED灯，灯泡寿命≥40000h
4.★具有连续无级变焦，视野流畅
5.★屈光调节范围至少包含+5D至-5D，适合视力不同的术者
6.★主镜配备多功能按钮，可实现光亮度调节、多光谱切换
7.★最小照明光斑≤18mm
8.★光学镜组采用复消色差透镜
9.★最低工作距离≤220mm，符合微距观察的手术需要
10.★保修≥两年（含易损件）
11.★主机≥1个
12.LED光源≥1套
13.★落地支架≥1个
14.★主刀镜≥1个
15.★面对面助手镜≥1个
16.★桥式分光器≥1个
17.★防尘套≥1个
18.★消毒镜罩≥2盒
19.★专用运输箱≥1个
备注：标注“★”的条款为必须满足条款，不满足者视为无效报名
一-2、手术放大镜+头灯
请填写报名的设备品牌型号
需求（每套包含但不限于） | 响应情况 | 主要优势
1.★头戴式设计，瞳距可调
2.★可折叠式设计，便于携带
3.★光学系统工作距离≥500mm，放大倍率≥4.0X，观察视野范围≥80mm
4.★重量≤350g
5.★医用放大镜≥1个
6.★头灯≥1个
7.★专用保护盒≥1个
8.★眼镜布≥1块
9.★头戴支架≥1个
备注：标注“★”的条款为必须满足条款，不满足者视为无效报名

## 肩关节镜系统A
二、肩关节镜系统A
请填写报名的设备品牌型号
需求（每套包含但不限于） | 响应情况 | 主要优势
1.关节镜清晰度为4K
2.★关节镜外径在4mm-4.5mm范围内
3.★长度≥140mm，视向角30度，视场角≥105度
4.★可高温高压消毒
5.★保修≥三年（含易损件）
6.★肩关节镜≥1条
7.★关节镜双阀镜鞘≥1条
8.★钝头穿刺锥≥1个
9.★镜头消毒篮≥1个
10.★大号直篮钳≥1个
11.★中号篮钳（45°右开口）≥1个
12.★中号篮钳（45°左开口）≥1个
13.★台车≥1辆
备注：标注“★”的条款为必须满足条款，不满足者视为无效报名

## 肩关节镜系统B
三、肩关节镜系统B
请填写报名的设备品牌型号
需求（每套包含但不限于） | 响应情况 | 主要优势
1.关节镜清晰度为4K
2.★关节镜外径在4mm-4.5mm范围内
3.★长度≥140mm，视向角30度，视场角≥105度
4.★可高温高压消毒
5.★保修≥三年（含易损件）
6.★肩关节镜≥1条
7.★关节镜双阀镜鞘≥1条
8.★钝头穿刺锥≥1个
9.★镜头消毒篮≥1个
10.★持物钳≥1个
11.★组织抓钳≥1个
12.★台车≥1辆
备注：标注“★”的条款为必须满足条款，不满足者视为无效报名

## 髋关节镜系统A
四、髋关节镜系统A
请填写报名的设备品牌型号
需求（每套包含但不限于） | 响应情况 | 主要优势
1.关节镜清晰度为4K
2.★关节镜外径在4mm-4.5mm范围内
3.★长度≥155mm，视向角70度，视场角≥105度
4.★可高温高压消毒
5.★保修≥三年（含易损件）
6.★髋关节镜≥1条
7.★关节镜双阀镜鞘≥1条
8.★钝头穿刺锥≥1个
9.★镜头消毒篮≥1个
10.★探钩≥1个
11.★平板电脑≥1个
12.★台车≥1辆
备注：标注“★”的条款为必须满足条款，不满足者视为无效报名

## 髋关节镜系统B
五、髋关节镜系统B
请填写报名的设备品牌型号
需求（每套包含但不限于） | 响应情况 | 主要优势
1.★关节镜清晰度为高清
2.★关节镜外径在2.7mm-3.0mm范围内
3.★长度≥65mm，视向角30度，视场角≥80度
4.★可高温高压消毒
5.★三晶片摄像系统，分辨率≥3840*2160
6.★摄像头具有≥2个可独立编程按钮，支持≥14种编程功能
7.★摄像头防水防震耐摔，防水等级≥IPX7
8.★图像采集分辨率可选3840*2160和1920*1080
9.★具有图文转播系统，支持远程操作
10.★内置无线WIFI模块，可作热点或客户端
11.★保修≥三年（含易损件）
12.★髋关节镜≥1条
13.★关节镜镜鞘≥1条
14.★镜头消毒篮≥1个
15.★摄像主机≥1台
16.★摄像头≥1个
17.★医用光源≥1台
18.★导光束≥1根
19.★4K医用监视器（≥32英寸）≥1台
20.★影像管理系统≥1套
21.★台车≥1台
备注：标注“★”的条款为必须满足条款，不满足者视为无效报名

## 脊柱枪式咬骨钳各型号A
六、脊柱枪式咬骨钳各型号A
序号 | 产品名称 | 产品规格 | 数量 | 备注 |  | 响应情况 | 主要优势
1 | 旋转椎板钳头 | 220mm*1.0mm*130° | 6把 | 整体黑色氧化表面，可拆卸、可旋转 | ★
2 | 旋转椎板钳头 | 220mm*2.0mm*130° | 6把 | 整体黑色氧化表面，可拆卸、可旋转 | ★
3 | 旋转椎板钳头 | 220mm*3.0mm*130° | 6把 | 整体黑色氧化表面，可拆卸、可旋转 | ★
4 | 旋转椎板钳头（Z型） | 310mm*3.0mm*130° | 4把 | 整体黑色氧化表面，可拆卸、可旋转 | ★
5 | 旋转椎板钳头（Z型） | 310mm*4.0mm*130° | 4把 | 整体黑色氧化表面，可拆卸、可旋转 | ★
6 | 旋转椎板钳头 | 280mm*3.0mm*130° | 4把 | 整体黑色氧化表面，可拆卸、可旋转 | ★
7 | 旋转椎板钳头 | 280mm*4.0mm*130° | 4把 | 整体黑色氧化表面，可拆卸、可旋转 | ★
8 | 旋转椎板钳柄 | 180mm | 34把 | 可配合序号1-7中所有椎板钳头组装使用 | ★
9 | 方骨刀 | 金属柄280mm*6mm | 1把 | 整体黑色氧化表面 | ★
10 | 方骨刀 | 金属柄280mm*8mm | 1把 | 整体黑色氧化表面 | ★
11 | 方骨刀 | 金属柄280mm*10mm | 1把 | 整体黑色氧化表面 | ★
12 | 方骨刀 | 金属柄280mm*12mm | 1把 | 整体黑色氧化表面 | ★
13 | 方骨刀 | 金属柄280mm*15mm | 1把 | 整体黑色氧化表面 | ★
14 | 方骨刀 | 金属柄280mm*20mm | 1把 | 整体黑色氧化表面 | ★
15 | 弯骨刀 | 金属柄280mm*12mm | 2把 | 整体黑色氧化表面 | ★
16 | 弯骨刀 | 金属柄280mm*15mm | 1把 | 整体黑色氧化表面 | ★
17 | 方骨刀 | 硅胶柄260mm*4mm | 1把 | 整体黑色氧化表面 | ★
18 | 方骨刀 | 硅胶柄260mm*6mm | 1把 | 整体黑色氧化表面 | ★
19 | 方骨刀 | 硅胶柄260mm*8mm | 1把 | 整体黑色氧化表面 | ★
20 | 方骨刀 | 硅胶柄260mm*10mm | 1把 | 整体黑色氧化表面 | ★
21 | 方骨刀 | 硅胶柄260mm*12mm | 1把 | 整体黑色氧化表面 | ★
22 | 方骨刀 | 硅胶柄260mm*14mm | 1把 | 整体黑色氧化表面 | ★
23 | 方骨刀 | 硅胶柄260mm*16mm | 1把 | 整体黑色氧化表面 | ★
24 | X射线尺 | 200mm | 2把 | 镂空刻度线可显影 | ★
25 | 脚踏 | / | 2把 | / | ★
26 | 脊柱拉钩 | 20mm*100mm | 1把 | 平头 | ★
27 | 脊柱拉钩 | 20mm*120mm | 1把 | 平头 | ★
28 | 脊柱拉钩 | 20mm*150mm | 1把 | 平头 | ★
29 | 脊柱拉钩 | 20mm*180mm | 1把 | 平头 | ★
30 | 脊柱拉钩 | 25mm*100mm | 1把 | 平头 | ★
31 | 脊柱拉钩 | 25mm*120mm | 1把 | 平头 | ★
32 | 脊柱拉钩 | 25mm*150mm | 1把 | 平头 | ★
33 | 脊柱拉钩 | 25mm*180mm | 1把 | 平头 | ★
34 | 髋关节翻修器械包 1套 | 固定手柄 | 1 | /
|  | 球头定位器22.2mm | 1 | /
|  | 球头定位器28mm | 1 | /
|  | 球头定位器32mm | 1 | /
|  | 球头定位器36mm | 1 | /
|  | 弯骨刀42mm*35.5mm | 1 | /
|  | 弯骨刀42mm*47mm | 1 | /
|  | 弯骨刀44mm*35.5mm | 1 | /
|  | 弯骨刀44mm*47mm | 1 | /
|  | 弯骨刀46mm*35.5mm | 1 | /
|  | 弯骨刀46mm*47mm | 1 | /
|  | 弯骨刀48mm*35.5mm | 1 | /
|  | 弯骨刀48mm*47mm | 1 | /
|  | 弯骨刀50mm*35.5mm | 1 | /
|  | 弯骨刀50mm*47mm | 1 | /
|  | 弯骨刀52mm*35.5mm | 1 | /
|  | 弯骨刀52mm*47mm | 1 | /
|  | 弯骨刀54mm*35.5mm | 1 | /
|  | 弯骨刀54mm*47mm | 1 | /
|  | 弯骨刀56mm*35.5mm | 1 | /
|  | 弯骨刀56mm*48.5mm | 1 | /
|  | 弯骨刀58mm*35.5mm | 1 | /
|  | 弯骨刀58mm*48.5mm | 1 | /
|  | 弯骨刀60mm*35.5mm | 1 | /
|  | 弯骨刀60mm*48.5mm | 1 | /
|  | 弯骨刀62mm-*35.5mm | 1 | /
|  | 弯骨刀62mm*48.5mm | 1 | /
|  | 内六角起子 | 1 | /
|  | 器械盒 | 1 | /
35 | 弹性骨刀器械包 1套 | T型扳手 | 1 | /
|  | 快装骨刀（直型）165mm*8mm | 1 | /
|  | 快装骨刀（直型）165mm*10mm | 1 | /
|  | 快装骨刀（直型）165mm*12mm | 1 | /
|  | 快装骨刀（直型）165mm*14mm | 1 | /
|  | 快装骨刀（直型）165mm*16mm | 1 | /
|  | 快装骨刀（弧形）165mm*12mm | 1 | /
|  | 快装骨刀（弧形）165mm*14mm | 1 | /
|  | 快装骨刀（弧形）165mm*16mm | 1 | /
|  | 快装骨刀（直型）100mm*8mm | 1 | /
|  | 快装骨刀（直型）100mm*10mm | 1 | /
|  | 快装骨刀（直型）100mm*12mm | 1 | /
|  | 快装骨刀（直型）100mm*14mm | 1 | /
|  | 快装骨刀（直型）100mm*16mm | 1 | /
|  | 快装骨刀（直型）80mm*8mm | 1 | /
|  | 快装骨刀（直型）80mm*10mm | 1 | /
|  | 快装骨刀（直型）80mm*12mm | 1 | /
|  | 快装骨刀（异形）74mm*10mm | 1 | /
|  | 快装骨刀（异形）78mm*10mm | 1 | /
|  | 快装骨刀（异形）110mm*10mm | 1 | /
|  | 锯片手柄 | 2 | /
|  | 滑动骨锤（金属柄） | 1 | /
|  | 打拔器连接杆 | 1 | /
|  | 器械盒 | 1 | /
36 | 所有器械均可重复使用 |  |  |  | ★
37 | 所有器械均保修≥两年 |  |  |  | ★

## 脊柱枪式咬骨钳各型号B
七、脊柱枪式咬骨钳各型号B
序号 | 产品名称 | 产品规格 | 数量 | 备注 |  | 响应情况 | 主要优势
1 | 旋转椎板钳头 | 220mm*1.0mm*130° | 6把 | 整体黑色氧化表面，可拆卸、可旋转 | ★
2 | 旋转椎板钳头 | 220mm*2.0mm*130° | 6把 | 整体黑色氧化表面，可拆卸、可旋转 | ★
3 | 旋转椎板钳头 | 220mm*3.0mm*130° | 6把 | 整体黑色氧化表面，可拆卸、可旋转 | ★
4 | 旋转椎板钳头（Z型） | 310mm*3.0mm*130° | 4把 | 整体黑色氧化表面，可拆卸、可旋转 | ★
5 | 旋转椎板钳头（Z型） | 310mm*4.0mm*130° | 4把 | 整体黑色氧化表面，可拆卸、可旋转 | ★
6 | 旋转椎板钳头 | 280mm*3.0mm*130° | 4把 | 整体黑色氧化表面，可拆卸、可旋转 | ★
7 | 旋转椎板钳头 | 280mm*4.0mm*130° | 4把 | 整体黑色氧化表面，可拆卸、可旋转 | ★
8 | 旋转椎板钳柄 | 180mm | 34把 | 可配合序号1-7中所有椎板钳头组装使用 | ★
9 | 方骨刀 | 金属柄280mm*6mm | 1把 | 整体黑色氧化表面 | ★
10 | 方骨刀 | 金属柄280mm*8mm | 1把 | 整体黑色氧化表面 | ★
11 | 方骨刀 | 金属柄280mm*10mm | 1把 | 整体黑色氧化表面 | ★
12 | 方骨刀 | 金属柄280mm*12mm | 1把 | 整体黑色氧化表面 | ★
13 | 方骨刀 | 金属柄280mm*15mm | 1把 | 整体黑色氧化表面 | ★
14 | 方骨刀 | 金属柄280mm*20mm | 1把 | 整体黑色氧化表面 | ★
15 | 弯骨刀 | 金属柄280mm*12mm | 2把 | 整体黑色氧化表面 | ★
16 | 弯骨刀 | 金属柄280mm*15mm | 1把 | 整体黑色氧化表面 | ★
17 | 方骨刀 | 硅胶柄260mm*4mm | 1把 | 整体黑色氧化表面 | ★
18 | 方骨刀 | 硅胶柄260mm*6mm | 1把 | 整体黑色氧化表面 | ★
19 | 方骨刀 | 硅胶柄260mm*8mm | 1把 | 整体黑色氧化表面 | ★
20 | 方骨刀 | 硅胶柄260mm*10mm | 1把 | 整体黑色氧化表面 | ★
21 | 方骨刀 | 硅胶柄260mm*12mm | 1把 | 整体黑色氧化表面 | ★
22 | 方骨刀 | 硅胶柄260mm*14mm | 1把 | 整体黑色氧化表面 | ★
23 | 方骨刀 | 硅胶柄260mm*16mm | 1把 | 整体黑色氧化表面 | ★
24 | X射线尺 | 200mm | 2把 | 镂空刻度线可显影 | ★
25 | 脚踏 | 5mm*12mm*90° | 2把 | / | ★
26 | 脊柱拉钩 | 20mm*100mm | 1把 | 头部内弧状 | ★
27 | 脊柱拉钩 | 20mm*120mm | 1把 | 头部内弧状 | ★
28 | 脊柱拉钩 | 20mm*150mm | 1把 | 头部内弧状 | ★
29 | 脊柱拉钩 | 20mm*180mm | 1把 | 头部内弧状 | ★
30 | 脊柱拉钩 | 25mm*100mm | 1把 | 头部内弧状 | ★
31 | 脊柱拉钩 | 25mm*120mm | 1把 | 头部内弧状 | ★
32 | 脊柱拉钩 | 25mm*150mm | 1把 | 头部内弧状 | ★
33 | 脊柱拉钩 | 25mm*180mm | 1把 | 头部内弧状 | ★
34 | 肩关节手术器械包 1套 | 交换棒φ4*310mm | 1 | /
|  | 缝合弯钩 左45° | 1 | /
|  | 缝合弯钩 右45° | 1 | /
|  | 缝合弯钩 直型 | 1 | /
|  | 导引线 | 3 | /
|  | 骨铲 | 2 | /
|  | 圆头剥离器 | 1 | /
|  | 锉剥离器 | 1 | /
|  | 软骨空心刮匙 | 1 | /
|  | 钩针 | 1 | /
|  | 钩线器 | 1 | /
|  | 推结器 | 1 | /
|  | 骨锤 | 1 | /
|  | 剪线钳 | 1 | /
|  | 抓钳 | 3 | /
|  | 器械盒 | 1 | /
35 | 足踝跟腱器械包 1套 | 钻孔瞄准器 | 1 | /
|  | 穿线导针 φ1.5mm | 1 | /
|  | 快换手柄（跟腱器械） | 1 | /
|  | 穿线器（弧） | 1 | /
|  | 穿线器（直） | 1 | /
|  | 穿线器（小） | 1 | /
|  | 顶针 | 1 | /
|  | 钛镍线 | 1 | /
|  | 跟腱夹持钳 | 1 | /
|  | 导针夹持器 | 1 | /
|  | 器械箱 | 1 | /
36 | 所有器械均可重复使用 |  |  |  | ★
37 | 所有器械均保修≥两年 |  |  |  | ★

## 颈椎前路手术各型号刮匙A
八、颈椎前路手术各型号刮匙A
序号 | 产品名称 | 产品规格 | 数量 | 备注 |  | 响应情况 | 主要优势
1 | 前弯骨刮匙 | 300mm*2mm*20° | 1把 | 整体黑色氧化表面 | ★
2 | 前弯骨刮匙 | 300mm*3mm*20° | 1把 | 整体黑色氧化表面 | ★
3 | 前弯骨刮匙 | 300mm*4mm*20° | 1把 | 整体黑色氧化表面 | ★
4 | 前弯骨刮匙 | 300mm*5mm*20° | 1把 | 整体黑色氧化表面 | ★
5 | 前弯骨刮匙 | 300mm*6mm*20° | 1把 | 整体黑色氧化表面 | ★
6 | 前弯骨刮匙 | 300mm*8mm*20° | 1把 | 整体黑色氧化表面 | ★
7 | 前弯骨刮匙 | 300mm*10mm*20° | 1把 | 整体黑色氧化表面 | ★
8 | 骨刮匙 | 300mm*2mm | 1把 | 整体黑色氧化表面 | ★
9 | 骨刮匙 | 300mm*3mm | 1把 | 整体黑色氧化表面 | ★
10 | 骨刮匙 | 300mm*4mm | 1把 | 整体黑色氧化表面 | ★
11 | 骨刮匙 | 300mm*5mm | 1把 | 整体黑色氧化表面 | ★
12 | 骨刮匙 | 300mm*6mm | 1把 | 整体黑色氧化表面 | ★
13 | 反口骨刮匙 | 260mm*2mm*10° | 1把 | / | ★
14 | 髓核钳 | 直头220mm*1.0mm | 2把 | 整体黑色氧化表面 | ★
15 | 髓核钳 | 直头220mm*2.0mm | 2把 | 整体黑色氧化表面 | ★
16 | 髓核钳 | 直头220mm*3.0mm | 2把 | 整体黑色氧化表面 | ★
17 | 髓核钳 | 直头220mm*4.0mm | 2把 | 整体黑色氧化表面 | ★
18 | 髓核钳 | 弯头220mm*2.0mm | 2把 | 整体黑色氧化表面 | ★
19 | 髓核钳 | 弯头220mm*4.0mm | 2把 | 整体黑色氧化表面 | ★
20 | 双关节咬骨钳 | 直头240mm*2mm | 1把 | 整体黑色氧化表面 | ★
21 | 双关节咬骨钳 | 直头240mm*3mm | 1把 | 整体黑色氧化表面 | ★
22 | 双关节咬骨钳 | 直头240mm*4mm | 1把 | 整体黑色氧化表面 | ★
23 | 双关节咬骨钳 | 直头240mm*5mm | 1把 | 整体黑色氧化表面 | ★
24 | 双关节咬骨钳 | 直头240mm*6mm | 1把 | 整体黑色氧化表面 | ★
25 | 双关节咬骨钳 | 弯头240mm*2mm | 1把 | 整体黑色氧化表面 | ★
26 | 双关节咬骨钳 | 弯头240mm*3mm | 1把 | 整体黑色氧化表面 | ★
27 | 双关节咬骨钳 | 弯头240mm*4mm | 1把 | 整体黑色氧化表面 | ★
28 | 双关节咬骨钳 | 弯头240mm*5mm | 1把 | 整体黑色氧化表面 | ★
29 | 双关节咬骨钳 | 弯头240mm*6mm | 1把 | 整体黑色氧化表面 | ★
30 | PSO骨凿 | 310mm*12.5mm | 1把 | / | ★
31 | PSO骨凿 | 310mm*7.5mm | 1把 | / | ★
32 | PSO弯切刀 | 310mm*10mm | 1把 | / | ★
33 | 打入器 | / | 4个 | / | ★
34 | 测量棒 | φ5.0mm | 4个 | / | ★
35 | 软组织夹 | / | 1个 | / | ★
36 | 脊柱微创牵开器 | 至少包含12块挡片 | 1套 | / | ★
37 | 足踝器械箱 1套 | 软骨铲（阴）10mm | 1 | /
|  | 软骨铲（阴）12mm | 1 | /
|  | 软骨铲（阳）10mm | 1 | /
|  | 软骨铲（阳）12mm | 1 | /
|  | 足踝骨刀 双斜刃6mm | 1 | /
|  | 足踝骨刀 双斜刃10mm | 1 | /
|  | 足踝骨刀 双斜刃12mm | 1 | /
|  | 足踝骨刀 双斜刃15mm | 1 | /
|  | 肌肉拉钩 微型三齿 | 1 | /
|  | 肌肉拉钩 微型五齿 | 1 | /
|  | 皮肤拉钩 | 2 | /
|  | 克氏针撑开钳 | 1 | /
|  | 关节撑开钳 10mm 网面 | 1 | /
|  | 指骨撬 大号 | 1 | /
|  | 指骨撬 中号 | 1 | /
|  | 指骨撬 小号 | 1 | /
|  | 双头骨膜剥离器 5mm | 1 | /
|  | 整形镊 160mm | 1 | /
|  | 器械消毒盒 | 1 | /
38 | 下肢骨折复位器械箱 1套 | 下肢复位器 420mm | 1 | /
|  | 钻头 Ф4.8*200mm | 2 | /
|  | 骨牵引针 Φ6.0*180mm | 2 | /
|  | 骨牵引针 Φ6.0*230mm | 2 | /
|  | 骨牵引针 Φ5.0*230 | 2 | /
|  | 软组织保护器 Φ6.0mm | 1 | /
|  | 复位器扳手 | 1 | /
|  | T型快装手柄 | 1 | /
|  | 下肢复位器 320mm | 1 | /
|  | 组合导向器 Φ6.0 | 1 | /
|  | 骨锤 22mm | 1 | /
|  | 器械消毒盒 | 1 | /
39 | 多功能克氏针撑开器工具包 1套 | 多功能足踝克氏针撑开器 | 1 | /
|  | 撑开套筒 Φ2.0mm | 2 | /
|  | 撑开套筒 Φ2.5mm | 2 | /
|  | 撑开套筒 Φ3.0mm | 2 | /
|  | 撑开套筒 Φ3.5mm | 2 | /
|  | 撑开套筒 Φ1.5mm | 2 | /
|  | 自锁扳手 | 1 | /
|  | 牵引针 Φ1.5x250mm | 2 | /
|  | 牵引针 Φ2.0x250mm | 2 | /
|  | 牵引针 Φ2.5x250mm | 2 | /
|  | 牵引针 Φ3.0x250mm | 2 | /
|  | 牵引针 Φ3.5x250mm | 2 | /
|  | 牵引针 Φ4.0x250mm | 2 | /
|  | 器械消毒盒 | 1 | /
40 | 无极导向器械箱 1套 | 无极瞄准复位钳 小号 | 1 | /
|  | 无极瞄准复位钳 大号 | 1 | /
|  | 无极瞄准复位钳 特大号 | 1 | /
|  | 无极导套 φ1.5mm | 1 | /
|  | 无极导套 φ2.0mm | 2 | /
|  | 无极导套 φ2.5mm | 3 | /
|  | 无极导套 φ3.2mm | 1 | /
|  | 无极导套 φ4.5mm | 1 | /
|  | 无极导向器 φ2.5/φ3.0mm | 1 | /
|  | 钻头 Ф2.5*150mm | 2 | /
|  | 钻头 Ф3.0*150mm | 2 | /
|  | 钻头 Ф3.2*150mm | 2 | /
|  | 钻头 Ф4.5*200mm | 2 | /
|  | 钻头 Ф5.0*200mm | 2 | /
|  | 器械箱 | 1 | /
41 | 断钉取出器械箱A 2套 | 不同规格六角梅花起子≥11个、六角起子≥9个、断钉空心锯≥6个、断钉拔出器≥2个、打滑取出器≥5个 | 2套 | /
42 | 断钉取出器械箱B 2套 | 不同规格连接杆≥16个、六角梅花起子≥3个、六角起子≥8个、打滑取出器≥3个 | 2套 | /
43 | 软骨柱取出器 | 头部直径8mm | 1套 | / | ★
44 | 软骨柱取出器 | 头部直径9mm | 1套 | / | ★
45 | 软骨柱取出器 | 头部直径10mm | 1套 | / | ★
46 | 软骨柱取出器 | 头部直径7mm | 1套 | / | ★
47 | 软骨柱取出器 | 头部直径6.5mm | 1套 | / | ★
48 | 软骨柱取出器 | 头部直径7.5mm | 1套 | / | ★
49 | 软骨柱取出器 | 头部直径8.5mm | 1套 | / | ★
50 | 软骨柱取出器 | 头部直径9.5mm | 1套 | / | ★
51 | 髋关节拉钩 | 225mm*28mm | 1把 | / | ★
52 | 髋关节拉钩 | 220mm*20mm | 1把 | / | ★
53 | 髋关节拉钩 | 225mm*21mm | 1把 | / | ★
54 | 微骨折器械包 1套 | 空心刮匙 3.5mm*15° | 1 | /
|  | 空心刮匙 5.0mm*15° | 1 | /
|  | 骨铲 4mm | 1 | /
|  | 骨铲 6mm | 1 | /
|  | 探钩 7mm | 1 | /
|  | 骨凿 4mm平直 | 1 | /
|  | 骨凿 4mm平弯 | 1 | /
|  | 骨凿 6mm平直 | 1 | /
|  | 骨凿 6mm平弯 | 1 | /
|  | 软骨锥 20° | 1 | /
|  | 软骨锥 45° | 1 | /
|  | 软骨锥 65° | 1 | /
|  | 软骨锥 90° | 1 | /
|  | 打入器 5mm | 1 | /
|  | 器械盒 | 1 | /
55 | 韧带工作台 | / | 1个 | / | ★
56 | 抓钳 | 170mm*4.5mm | 1把 | / | ★
57 | 枪芯（穿线器） | 240mm | 5根 | 可配合序号56抓钳使用 | ★
58 | 腰椎手术器械包 2套 | 单钩牵开器 60mm | 2 | /
|  | 多钩牵开器 三齿 | 1 | /
|  | 多钩牵开器 四齿 | 1 | /
|  | 椎板拉钩 175*28*80mm | 1 | /
|  | 椎板拉钩 175*28*100 | 1 | /
|  | 脚踏 | 1 | /
|  | Z型骨刮匙反口 90°*5mm | 1 | /
|  | 骨膜分离器 20mm | 1 | /
|  | 黄韧带刀 | 1 | /
|  | 前弯骨刮匙（铝柄） 5°×3mm | 1 | /
|  | 前弯骨刮匙（铝柄） 10°×4mm | 1 | /
|  | 前弯骨刮匙（铝柄） 10°×6mm | 1 | /
|  | 方骨刀 6mm | 1 | /
|  | 方骨刀 10mm | 1 | /
|  | 方骨刀 15mm | 1 | /
|  | 加长骨膜剥离器 16mm | 1 | /
|  | 神经根探子 | 1 | /
|  | 神经根剥离子 圆头5mm | 1 | /
|  | 神经根剥离子 带刃5mm | 1 | /
|  | 髓核钳 直头220*2.0mm | 1 | /
|  | 髓核钳 直头220*3.0mm | 1 | /
|  | 髓核钳 带齿弯头220*3.0mm | 1 | /
|  | 旋转椎板钳头 2.0mm*110° | 1 | /
|  | 旋转椎板钳头 3.0mm*130° | 1 | /
|  | 旋转椎板钳头 4.0mm*130° | 1 | /
|  | 旋转椎板钳柄 | 3 | /
|  | 双关节咬骨钳 弯头240*3mm | 1 | /
|  | 双关节咬骨钳 弯头240*4mm | 1 | /
|  | 棘突咬骨钳 | 1 | /
|  | 棘突剪 | 1 | /
|  | 双关节咬骨剪 | 1 | /
|  | 神经根拉钩 135°*3mm | 1 | /
|  | 神经根拉钩 135°*5mm | 1 | /
|  | 器械消毒盒 | 1 | /
59 | 所有器械均可重复使用 |  |  |  | ★
60 | 所有器械均保修≥两年 |  |  |  | ★

## 颈椎前路手术各型号刮匙B
九、颈椎前路手术各型号刮匙B
序号 | 产品名称 | 产品规格 | 数量 | 备注 |  | 响应情况 | 主要优势
1 | 前弯骨刮匙 | 300mm*2mm*20° | 1把 | 整体黑色氧化表面 | ★
2 | 前弯骨刮匙 | 300mm*3mm*20° | 1把 | 整体黑色氧化表面 | ★
3 | 前弯骨刮匙 | 300mm*4mm*20° | 1把 | 整体黑色氧化表面 | ★
4 | 前弯骨刮匙 | 300mm*5mm*20° | 1把 | 整体黑色氧化表面 | ★
5 | 前弯骨刮匙 | 300mm*6mm*20° | 1把 | 整体黑色氧化表面 | ★
6 | 前弯骨刮匙 | 300mm*8mm*20° | 1把 | 整体黑色氧化表面 | ★
7 | 前弯骨刮匙 | 300mm*10mm*20° | 1把 | 整体黑色氧化表面 | ★
8 | 骨刮匙 | 300mm*2mm | 1把 | 整体黑色氧化表面 | ★
9 | 骨刮匙 | 300mm*3mm | 1把 | 整体黑色氧化表面 | ★
10 | 骨刮匙 | 300mm*4mm | 1把 | 整体黑色氧化表面 | ★
11 | 骨刮匙 | 300mm*5mm | 1把 | 整体黑色氧化表面 | ★
12 | 骨刮匙 | 300mm*6mm | 1把 | 整体黑色氧化表面 | ★
13 | 反口骨刮匙 | 260mm*2mm*10° | 1把 | / | ★
14 | 髓核钳 | 直头220mm*1.0mm | 2把 | 整体黑色氧化表面 | ★
15 | 髓核钳 | 直头220mm*2.0mm | 2把 | 整体黑色氧化表面 | ★
16 | 髓核钳 | 直头220mm*3.0mm | 2把 | 整体黑色氧化表面 | ★
17 | 髓核钳 | 直头220mm*4.0mm | 2把 | 整体黑色氧化表面 | ★
18 | 髓核钳 | 弯头220mm*2.0mm | 2把 | 整体黑色氧化表面 | ★
19 | 髓核钳 | 弯头220mm*4.0mm | 2把 | 整体黑色氧化表面 | ★
20 | 双关节咬骨钳 | 直头240mm*2mm | 1把 | 整体黑色氧化表面 | ★
21 | 双关节咬骨钳 | 直头240mm*3mm | 1把 | 整体黑色氧化表面 | ★
22 | 双关节咬骨钳 | 直头240mm*4mm | 1把 | 整体黑色氧化表面 | ★
23 | 双关节咬骨钳 | 直头240mm*5mm | 1把 | 整体黑色氧化表面 | ★
24 | 双关节咬骨钳 | 直头240mm*6mm | 1把 | 整体黑色氧化表面 | ★
25 | 双关节咬骨钳 | 弯头240mm*2mm | 1把 | 整体黑色氧化表面 | ★
26 | 双关节咬骨钳 | 弯头240mm*3mm | 1把 | 整体黑色氧化表面 | ★
27 | 双关节咬骨钳 | 弯头240mm*4mm | 1把 | 整体黑色氧化表面 | ★
28 | 双关节咬骨钳 | 弯头240mm*5mm | 1把 | 整体黑色氧化表面 | ★
29 | 双关节咬骨钳 | 弯头240mm*6mm | 1把 | 整体黑色氧化表面 | ★
30 | PSO骨凿 | 310mm*12.5mm | 1把 | / | ★
31 | PSO骨凿 | 310mm*7.5mm | 1把 | / | ★
32 | PSO弯切刀 | 310mm*10mm | 1把 | / | ★
33 | 打入器 | / | 4个 | / | ★
34 | 测量棒 | φ5.0mm | 4个 | / | ★
35 | 软组织夹 | / | 1个 | / | ★
36 | 髋关节翻修器械包 1套 | 固定手柄 300mm | 1 | /
|  | 球头定位器22.2 | 1 | /
|  | 球头定位器28 | 1 | /
|  | 球头定位器32 | 1 | /
|  | 球头定位器36 | 1 | /
|  | 弯骨刀42*35.5mm | 1 | /
|  | 弯骨刀42*47mm | 1 | /
|  | 弯骨刀44*35.5mm | 1 | /
|  | 弯骨刀44*47mm | 1 | /
|  | 弯骨刀46*35.5mm | 1 | /
|  | 弯骨刀46*47mm | 1 | /
|  | 弯骨刀48*35.5mm | 1 | /
|  | 弯骨刀48*47mm | 1 | /
|  | 弯骨刀50*35.5mm | 1 | /
|  | 弯骨刀50*47mm | 1 | /
|  | 弯骨刀52*35.5mm | 1 | /
|  | 弯骨刀52*47mm | 1 | /
|  | 弯骨刀54*35.5mm | 1 | /
|  | 弯骨刀54*47mm | 1 | /
|  | 弯骨刀56*35.5mm | 1 | /
|  | 弯骨刀56*48.5mm | 1 | /
|  | 弯骨刀58*35.5mm | 1 | /
|  | 弯骨刀58*48.5mm | 1 | /
|  | 弯骨刀60*35.5mm | 1 | /
|  | 弯骨刀60*48.5mm | 1 | /
|  | 弯骨刀62-*35.5mm | 1 | /
|  | 弯骨刀62*48.5mm | 1 | /
|  | 内六角起子SW4.0mm | 1 | /
|  | 器械盒 | 1 | /
37 | 软骨导向器 | 55mm*6.5mm | 1把 | / | ★
38 | 软骨导向器 | 55mm*7mm | 1把 | / | ★
39 | 软骨导向器 | 55mm*7.5mm | 1把 | / | ★
40 | 软骨导向器 | 55mm*8mm | 1把 | / | ★
41 | 软骨导向器 | 55mm*8.5mm | 1把 | / | ★
42 | 软骨导向器 | 55mm*9mm | 1把 | / | ★
43 | 软骨导向器 | 55mm*9.5mm | 1把 | / | ★
44 | 软骨导向器 | 55mm*10mm | 1把 | / | ★
45 | 微创粗隆撬 | / | 1把 | / | ★
46 | 肌肉拉钩 | 带齿24mm | 1把 | / | ★
47 | 膝关节提骨钩 | 头部钩状直径40mm | 1把 | / | ★
48 | 消毒网箱 | / | 1个 | / | ★
49 | HTO截骨器械包 1套 | 截骨角度尺 | 1 | /
|  | HTO截骨刀 10mm | 1 | /
|  | HTO截骨刀 15mm | 1 | /
|  | HTO截骨刀 20mm | 1 | /
|  | HTO截骨刀 25mm | 1 | /
|  | HTO撑开钳 | 1 | /
|  | 胫骨夹 | 1 | /
|  | 股骨夹 | 1 | /
|  | 立线杆 | 2 | /
|  | 立线杆 带螺纹 | 1 | /
|  | 高度测量尺 | 1 | /
|  | 扭力起子 4.0N\M | 1 | /
|  | 六角起子 SW3.5×90mm | 1 | /
|  | 测深器 120mm（下肢） | 1 | /
|  | 内六角起子 SW3.5mm | 1 | /
|  | 导向器 φ4.5-6.5mm | 1 | /
|  | 钻头 Ф4.2*200mm | 2 | /
|  | 牵引针 Ф2.5*250mm | 2 | /
|  | 骨锤（硅胶柄） | 1 | /
|  | 器械消毒盒 | 1 | /
50 | 外科脱位器械箱 1套 | 关节拉钩 | 3 | /
|  | 微创肌肉拉钩 30*80mm | 2 | /
|  | 方骨刀 8mm | 1 | /
|  | 方骨刀 15mm | 1 | /
|  | 弯骨刀 8mm | 1 | /
|  | 弯骨刀 15mm | 1 | /
|  | 单关节咬骨钳 180*3mm | 1 | /
|  | 提骨钩 大号 | 1 | /
|  | 提骨钩 小号 | 1 | /
|  | 圆规 | 1 | /
|  | 关节剥离器 14mm锐口 | 1 | /
|  | 关节剥离器 8mm微弯 | 1 | /
|  | 整形镊 | 1 | /
|  | 拉钩 | 2 | /
|  | 器械盒 | 1 | /
51 | 手足外科器械包 1套 | 显微止血夹 大 | 2 | /
|  | 显微止血夹 中 | 2 | /
|  | 显微止血夹 小 | 2 | /
|  | 精细止血钳 弯全齿 125mm | 1 | /
|  | 精细止血钳 直全齿 125mm | 1 | /
|  | 精细手术剪 弯 125mm | 2 | /
|  | 精细手术剪 直 160mm | 1 | /
|  | 整形镊 无钩 120mm*0.6mm | 1 | /
|  | 整形镊 有钩 120mm*0.6mm | 1 | /
|  | 持针器 125mm*0.3mm | 1 | /
|  | 拉钩（单爪型） 140mm | 1 | /
|  | 皮肤拉钩 二齿 | 1 | /
|  | 锐钩 | 1 | /
|  | 拉钩（普通型） 135*10mm | 1 | /
|  | 拉钩（普通型） 138*7mm | 1 | /
|  | 骨刀（长弧型） 正口 | 1 | /
|  | 骨刀（长弧型） 反口 | 1 | /
|  | 双头骨膜剥离器 3mm | 1 | /
|  | 双头骨膜剥离器 5mm | 1 | /
|  | 微创迷你拉钩 6*20mm | 1 | /
|  | 微创迷你拉钩 8*25mm | 1 | /
|  | 微创迷你拉钩 8*20mm | 1 | /
|  | 骨刀 140*2mm | 1 | /
|  | 骨刀 140*4mm | 1 | /
|  | 骨刀 140*6mm | 1 | /
|  | 骨锤 22mm | 1 | /
|  | 单关节咬骨钳 180*3mm | 1 | /
|  | 多钩牵开器 10cm | 1 | /
|  | 骨刮匙 180*3mm | 1 | /
|  | 器械盒 | 1 | /
52 | 交叉韧带重建器械包 1套 | 交叉韧带定位器（瞄准器） | 1 | /
|  | 前叉点对点定位器（瞄准器） | 1 | /
|  | 前叉点对肘定位器（瞄准器） | 1 | /
|  | 后叉股骨定位器（瞄准器） | 1 | /
|  | 后叉胫骨定位器（瞄准器） | 1 | /
|  | 韧带（肌腱）开口测量器 | 1 | /
|  | 股骨导向器（瞄准器） 5mm | 1 | /
|  | 股骨导向器（瞄准器） 6mm | 1 | /
|  | 股骨导向器（瞄准器） 7mm | 1 | /
|  | 胫骨空心钻头 4.5mm | 1 | /
|  | 胫骨空心钻头 5.0mm | 1 | /
|  | 胫骨空心钻头 6.0mm | 1 | /
|  | 胫骨空心钻头 7.0mm | 1 | /
|  | 胫骨空心钻头 8.0mm | 1 | /
|  | 胫骨空心钻头 9.0mm | 1 | /
|  | 胫骨空心钻头 10.0mm | 1 | /
|  | 胫骨空心钻头 5.0mm | 1 | /
|  | 胫骨空心钻头 6.0mm | 1 | /
|  | 胫骨空心钻头 7.0mm | 1 | /
|  | 胫骨空心钻头 8.0mm | 1 | /
|  | 胫骨空心钻头 9.0mm | 1 | /
|  | 胫骨空心钻头 10.0mm | 1 | /
|  | 测深器 | 1 | /
|  | 闭口取键器 7mm | 1 | /
|  | 软组织夹 | 2 | /
|  | 韧带工作台 | 1 | /
|  | PCL(后叉）保护器 | 1 | /
|  | 平铲 4mm | 1 | /
|  | 克氏针 φ2.5mm | 1 | /
|  | 钩针 | 1 | /
|  | 导针 φ1.2mm | 2 | /
|  | 器械盒 | 1 | /
53 | 颈椎手术器械包 2套 | 单钩后颅牵开器 | 2 | /
|  | 多钩后颅牵开器 | 2 | /
|  | 颈椎S型拉钩 24mm | 2 | /
|  | 颈椎拉钩 25mm | 1 | /
|  | 颈椎拉钩 30mm | 1 | /
|  | 颈椎牵开器（双向） | 1 | /
|  | 撑开钉打入器 | 1 | /
|  | 撑开钉 | 2 | /
|  | 骨刀(滚花柄) 3mm | 1 | /
|  | 骨刀(滚花柄) 4mm | 1 | /
|  | 骨刀(滚花柄) 5mm | 1 | /
|  | 骨刀(滚花柄) 8mm | 1 | /
|  | 黄韧带刀 | 1 | /
|  | 前弯骨刮匙（铝柄） 10°×2mm | 1 | /
|  | 反口骨刮匙 直型2.0mm | 1 | /
|  | 前弯骨刮匙（铝柄） 10°×3mm | 1 | /
|  | 双关节咬骨钳 弯头180*2mm | 1 | /
|  | 双关节咬骨钳 直头180*2mm | 1 | /
|  | 骨膜剥离器 6mm | 1 | /
|  | 咬骨剪 直头180° | 1 | /
|  | 可控吸引器 φ2.0mm | 1 | /
|  | 可控吸引器 φ3.0mm | 1 | /
|  | 神经根剥离子 | 1 | /
|  | 神经根剥离子 | 1 | /
|  | 旋转椎板钳头 1.0mm*90° | 1 | /
|  | 旋转椎板钳头 1.0mm*110° | 1 | /
|  | 旋转椎板钳头 2.0mm*130° | 1 | /
|  | 旋转椎板钳头 2.0mm*110° | 1 | /
|  | 旋转椎板钳柄 | 4 | /
|  | 髓核钳 直头220*2.0mm | 1 | /
|  | 髓核钳 弯头220*2.0mm | 1 | /
|  | 髓核钳 带齿直头220*2.0mm | 1 | /
|  | 髓核钳 带齿弯头220*3.0 | 1 | /
|  | 骨锤（硅胶柄） | 1 | /
|  | 顶骨棒（直） 6mm | 1 | /
|  | 器械消毒盒 | 1 | /
54 | 所有器械均可重复使用 |  |  |  | ★
55 | 所有器械均保修≥两年 |  |  |  | ★