## 超声乳化仪
一、超声乳化仪
请填写报名的设备品牌型号
需求（每套包含但不限于） | 响应情况 | 主要优势
一、技术参数需求
1. ★抽吸泵负压范围至少包含0-650mmHg，流速至少包含1-60ml/min
2. ★超声波频率≥10kHz，输出模式可选：连续、脉冲、递增
3. ★玻璃体切割器：内置空气压缩机，切割速率至少包含100-1000cpm
4. ★耗材包括I/A管道、针头、超乳手柄、玻切头均可高温高压重复消毒使用
5. ★具有彩色触摸液晶显示屏
6. ★保修≥三年（含易损件）
二、配置需求
7. ★主机 1套
8. ★脚踏 1个
9. ★多功能推车 1台
10. ★超乳手柄 6套
备注：标注“★”的条款为必须满足条款，不满足者视为无效报名

## 眼底荧光造影照相系统
二、眼底荧光照影照相系统
请填写报名的设备品牌型号
需求（每套包含但不限于） | 响应情况 | 主要优势
一、技术参数需求
1. ★功能包含眼底荧光造影照相、眼底自发荧光照相、眼底无赤光照相
2. ★视角：≥35°
3. ★屈光补偿：±15D
4. ★具有立体成像功能
5. ★具有图像处理功能
6. ★具有照明光圈
7. ★保修≥三年（含易损件）
8. 闪光强度控制：≥10档可调
二、配置需求
9. ★主机 1套
10. ★彩色打印机1套
11. ★电动升降台1套
12. ★图像采集板1套
备注：标注“★”的条款为必须满足条款，不满足者视为无效报名

## 眼科手术显微镜
三、眼科手术显微镜
请填写报名的设备品牌型号
需求（每套包含但不限于） | 响应情况 | 主要优势
一、技术参数需求
1. ★具有消色差光学系统
2. ★具有电动变倍系统
3. ★内置助手镜可独立变倍及调焦
4. ★具有自动复位按钮
5. ★具有立体同轴照明系统，连续可调
6. ★具有眼科专用疝灯、卤素灯双光源照明
7. ★保修≥三年（含易损件）
二、配置需求
8. ★主机1套
9. ★液晶显示面板1套
10. ★支架关节电磁锁1套
11. ★防水脚踏控制面板1套
备注：标注“★”的条款为必须满足条款，不满足者视为无效报名

## 屈光分析仪
四、屈光分析仪
请填写报名的设备品牌型号
需求（每套包含但不限于） | 响应情况 | 主要优势
一、技术参数需求
1. ★具备像差测量功能
2. ★屈光不正测量：球镜度数至少包含：-10D～+10D
3. ★角膜曲率测量：角膜曲率半径至少包含：5.00mm～8.00mm
4. ★瞳孔直径测量：至少包含1mm～8mm，瞳距测量：至少包含30～80mm
5. ★角膜地形图测量：Placido环数（边缘）≥25个边缘
6. ★具有自动跟踪测量
7. ★保修≥三年（含易损件）
二、配置需求
8. ★主机（含≥10英寸彩色显示屏） 1套
9. ★彩色打印机 1套
10. ★电脑 1套
11. ★电动桌 1张
12. ★模型眼 1个
备注：标注“★”的条款为必须满足条款，不满足者视为无效报名