## Sheet1
住院楼四层增加设备带
编号 | 项目名称 | 规格描述 | 工程量 | 单位
1 | 医疗设备带 | 1.名称:医疗设备带 2.型号规格:整体高度不小于220mm，每床长度按现场实际需要，铝合金型材表面喷塑处理，型材最小厚度2mm，两端采用铝合金盖板，用螺丝固定 3.含一体式上下照明灯、接地端子 4.完成本清单项目所需的一切相关工作 | 11.6 | m
2 | 氧气终端氧气终端 | 1.名称:氧气终端 2.规格:德标 3.所有插头均为不可互换式，为快速插拔型，可单手操作,应配相同数量的插头 4.本体及其附件安装 5.完成本清单项目所需的一切相关工作 | 4 | 个
3 | 真空吸引终端 | 1.名称:真空吸引终端 2.规格:德标 3.所有插头均为不可互换式，为快速插拔型，可单手操作,应配相同数量的插头 4.本体及其附件安装 5.完成本清单项目所需的一切相关工作 | 4 | 个
| 对讲分机 | .名称:对讲分机 2.本体及附件安装、调试、试运行 3.其他:按设计图纸、技术需求书及施工规范要求综合考虑 4.完成本清单项目所需的一切相关工作 | 4 | 台
5 | 单相插座220V,10A | 1.名称：单相插座 2.规格型号：220V,10A 3.包含开关及其配件安装、各类预埋件留设、接线底盒安装、接线、接地、焊压接线端子等相关费用 4.包含底盒安装，本体安装，接线，接地，于砖墙或有找平层的地面上的刨槽、砖墙开孔、修补，焊、压接线端子等相关费用 4.其他:按设计图纸、技术需求书及施工规范要求综合考虑 5.完成本清单项目所需的一切相关工作 | 8 | 个
6 | 脱脂紫铜管 Ф10×0.8 | 1.名称:脱脂紫铜管Ф10×0.8 2.连接方式:焊接 3.管道、管件及卡箍的制作、安装 4.套管（含防水套管、穿墙、穿梁、楼板套管）制作、安装 5.管道除锈、刷油，管道支架制作安装及除锈刷油 6.管道试压、消毒、冲洗空气吹扫、泄漏试验、气密性试验、脱脂等 7.凿(压)槽及修补 8.完成本清单项目所需的一切相关工作 | 85 | m
8 | 电气配线RVV-2×1.0 | .名称及规格:电气配线RVV-2×1.0 2.敷设方式：综合考虑 3.包含支持体（夹板、绝缘子、街码等）安装、配线、管内穿线、线槽配线、焊、压接线端子、接地等费用 4.其他:按设计图纸、技术需求书及施工规范要求综合考虑 5.完成本清单项目所需的一切相关工作 | 95 | m
9 | 电气配线WDZB-BYJ-2.5 | 1.名称及规格:电气配线WDZB-BYJ-2.5 2.敷设方式：综合考虑 3.包含支持体（夹板、绝缘子、街码等）安装、配线、管内穿线、线槽配线、焊、压接线端子、接地等费用 4.其他:按设计图纸、技术需求书及施工规范要求综合考虑 5.完成本清单项目所需的一切相关工作 | 68 | m
10 | 黄铜球阀DN10 | 1.名称及规格:黄铜球阀DN10 2.材质:全铜 3.连接方式:螺纹连接 4.阀门脱脂 5.本体及附件安装 6.完成本清单项目所需的一切相关工作 | 4 | 个