## E.2.1 分部分项工程项目清单计价表
分部分项工程项目清单计价表
工程名称：医气工程 |  |  |  | 标段：广州医科大学附属中医医院天河院区住院部4楼针灸康复科病房局部改造工程 |  |  | 第 1 页 共 3 页
序号 | 项目编码 | 项目名称 | 项目特征描述 |  | 计量 单位 | 工程量 |  | 金额（元）
[8 empty] | 综合单价 | 合价
医气系统
1 | 031007014001 | 氧气/负压气体终端 | 1.名称:氧气/负压气体终端 2.其他:未尽事项详见设计图纸、国家相关规范、实际施工等综合考虑 |  | 个 | 34
2 | 031007013001 | 医用设备带 | 1.名称:医用设备带 2.其他:未尽事项详见设计图纸、国家相关规范、实际施工等综合考虑 |  | m | 64.93
3 | 031001005001 | 脱脂紫铜管φ10*0.8 | 1.安装部位:室内 2.材质、规格:脱脂紫铜管φ10*0.8 3.连接形式:银基钎焊焊接 4.含压力试验及其他:空气吹扫、管道气压试验、管道泄漏性试验 5.管道脱脂处理，充气保护、刷油标识 6.符合设计及规范要求 7.其他:未尽事项详见图纸、技术规格书、招标文件、工程量清单计价说明、国家相关规范等 |  | m | 172.325
4 | 031001005002 | 脱脂紫铜管管φ12*0.8 | 1.安装部位:室内 2.材质、规格:脱脂紫铜管φ12*0.8 3.连接形式:银基钎焊焊接 4.含压力试验及其他:空气吹扫、管道气压试验、管道泄漏性试验 5.管道脱脂处理，充气保护、刷油标识 6.符合设计及规范要求 7.其他:未尽事项详见图纸、技术规格书、招标文件、工程量清单计价说明、国家相关规范等 |  | m | 53.369
本页小计
分部分项工程项目清单计价表
工程名称：医气工程 |  |  |  | 标段：广州医科大学附属中医医院天河院区住院部4楼针灸康复科病房局部改造工程 |  |  | 第 2 页 共 3 页
序号 | 项目编码 | 项目名称 | 项目特征描述 |  | 计量 单位 | 工程量 |  | 金额（元）
[8 empty] | 综合单价 | 合价
5 | 031001005003 | 脱脂紫铜管φ16*1 | 1.安装部位:室内 2.材质、规格:脱脂紫铜管φ16*1 3.连接形式:银基钎焊焊接 4.含压力试验及其他:空气吹扫、管道气压试验、管道泄漏性试验 5.管道脱脂处理，充气保护、刷油标识 6.符合设计及规范要求 7.其他:未尽事项详见图纸、技术规格书、招标文件、工程量清单计价说明、国家相关规范等 |  | m | 27.793
6 | 031001005004 | 脱脂紫铜管φ22*1 | 1.安装部位:室内 2.材质、规格:脱脂紫铜管φ22*1 3.连接形式:银基钎焊焊接 4.含压力试验及其他:空气吹扫、管道气压试验、管道泄漏性试验 5.管道脱脂处理，充气保护、刷油标识 6.符合设计及规范要求 7.其他:未尽事项详见图纸、技术规格书、招标文件、工程量清单计价说明、国家相关规范等 |  | m | 5
7 | 031002001001 | 铜闸阀 | 1.类型:铜闸阀 2.规格、压力等级:φ16 3.连接形式:螺纹连接 4.其他:未尽事项详见设计图纸、国家相关规范、实际施工等综合考虑 |  | 个 | 2
8 | 031002001002 | 铜闸阀 | 1.类型:铜闸阀 2.规格、压力等级:φ12 3.连接形式:螺纹连接 4.其他:未尽事项详见设计图纸、国家相关规范、实际施工等综合考虑 |  | 个 | 4
9 | 031002001003 | 铜闸阀 | 1.类型:铜闸阀 2.规格、压力等级:φ10 3.连接形式:螺纹连接 4.其他:未尽事项详见设计图纸、国家相关规范、实际施工等综合考虑 |  | 个 | 6
本页小计
分部分项工程项目清单计价表
工程名称：医气工程 |  |  |  | 标段：广州医科大学附属中医医院天河院区住院部4楼针灸康复科病房局部改造工程 |  |  | 第 3 页 共 3 页
序号 | 项目编码 | 项目名称 | 项目特征描述 |  | 计量 单位 | 工程量 |  | 金额（元）
[8 empty] | 综合单价 | 合价
10 | 031301005002 | 管道支架 | 1.名称:管道支架 2.其他:未尽事项详见设计图纸、国家相关规范、实际施工等综合考虑 |  | kg | 97.07
11 | 031201003002 | 金属结构刷油 | 1.除锈级别:手工除轻锈 2.油漆品种:红丹防锈漆、灰色调和漆 3.结构类型:一般钢结构 4.涂刷遍数、漆膜厚度:各两遍 5.其他:未尽事项详见设计图纸、国家相关规范、实际施工等综合考虑 |  | kg | 97.07
本页小计
合 计

## E.3.1 措施项目清单计价表
措施项目清单计价表
工程名称：医气工程 |  | 标段：广州医科大学附属中医医院天河院区住院部4楼针灸康复科病房局部改造工程 |  |  | 第 1 页 共 1 页
序号 | 项目编码 |  | 项 目 名 称 | 工作内容 |  | 价格 （元） | 备注
1 |  |  | 措施项目
1.1 | 031401009003 |  | 安全生产 |  |  |  | 市政工程综合定额、城市轨道交通工程综合定额安全生产措施费率为原定额绿色施工安全防护措施费率乘以系数0.42，其他专业工程综合定额的安全生产措施费率为原定额绿色施工安全防护措施费率乘以系数0.61
1.2 | 031401010003 |  | 文明施工 |  |  |  | 费率为原定额绿色施工安全防护措施费率乘以系数0.22
1.3 | 031401011003 |  | 环境保护 |  |  |  | 费率为原定额绿色施工安全防护措施费率乘以系数0.20
1.4 | 031401012003 |  | 临时设施 |  |  |  | 费率为原定额绿色施工安全防护措施费率乘以系数0.26
1.5 | 031401001003 |  | 脚手架
本页小计
合计 | [6 empty] | -
注:措施项目清单费用构成详见本标准表E.3.2，大型机械进出场及安拆费用组成见本标准表E.3.4。

## E.4.1 其他项目清单计价表
其他项目清单计价表
工程名称：医气工程 |  | 标段：广州医科大学附属中医医院天河院区住院部4楼针灸康复科病房局部改造工程 |  |  |  | 第 1 页 共 1 页
序号 | 项目名称 |  | 暂估（暂定）金额（元） | 结算（确定）金额（元） | 调整金额± （元） |  | 备注
1 | 暂列金额
2 | 专业工程暂估价
3 | 计日工
4 | 总承包服务费
5 | 工程优质费 | [5 empty] | 按分部分项的人工费与施工机具费之和为计算基础 国家级质量奖：20.00%；省级质量奖：12.50%；市级质量奖：7.50%
6 | 合同中约定的其他项目
合 计 | [6 empty] | -

## E.5.1 增值税计价表
增值税计价表
工程名称：医气工程 |  | 标段：广州医科大学附属中医医院天河院区住院部4楼针灸康复科病房局部改造工程 |  |  | 第 1 页 共 1 页
序号 | 项目名称 |  | 计算基础说明 | 计算基础 |  | 税率（%） | 金额（元）
1 | 增值税 |  | 分部分项工程费+措施项目费+其他项目费-其中：专业工程暂估价
合计 | [6 empty] | 5278.06