## E.2.1 分部分项工程项目清单计价表
分部分项工程项目清单计价表
工程名称：消防工程 |  |  |  | 标段：广州医科大学附属中医医院天河院区住院部4楼针灸康复科病房局部改造工程 |  |  | 第 1 页 共 4 页
序号 | 项目编码 | 项目名称 | 项目特征描述 |  | 计量 单位 | 工程量 |  | 金额（元）
[8 empty] | 综合单价 | 合价
消防水系统
1 | 030901002001 | 热镀锌钢管 | 1.安装部位:室内 2.材质、规格:热镀锌钢管、DN100*4.0 3.连接形式:沟槽连接 4.管道刷油:调和漆两遍 5.压力试验及冲洗设计要求:水冲洗、水压试验设计要求 水冲洗 6.其他:满足招标文件、工程量清单计价说明、设计与清单规范要求，包括根据图纸及规范要求完成该清单项目所需要工程内容的其他附属工作内容 |  | m | 2.32
2 | 030901002002 | 热镀锌钢管 | 1.安装部位:室内 2.材质、规格:热镀锌钢管、DN80*4.0 3.连接形式:沟槽连接 4.管道刷油:调和漆两遍 5.压力试验及冲洗设计要求:水冲洗、水压试验设计要求 水冲洗 6.其他:满足招标文件、工程量清单计价说明、设计与清单规范要求，包括根据图纸及规范要求完成该清单项目所需要工程内容的其他附属工作内容 |  | m | 10.2
3 | 030901002003 | 热镀锌钢管 | 1.安装部位:室内 2.材质、规格:热镀锌钢管、DN50*3.5 3.连接形式:螺纹连接 4.管道刷油:调和漆两遍 5.压力试验及冲洗设计要求:水冲洗、水压试验设计要求 水冲洗 6.其他:满足招标文件、工程量清单计价说明、设计与清单规范要求，包括根据图纸及规范要求完成该清单项目所需要工程内容的其他附属工作内容 |  | m | 3
本页小计
分部分项工程项目清单计价表
工程名称：消防工程 |  |  |  | 标段：广州医科大学附属中医医院天河院区住院部4楼针灸康复科病房局部改造工程 |  |  | 第 2 页 共 4 页
序号 | 项目编码 | 项目名称 | 项目特征描述 |  | 计量 单位 | 工程量 |  | 金额（元）
[8 empty] | 综合单价 | 合价
4 | 030901002004 | 热镀锌钢管 | 1.安装部位:室内 2.材质、规格:热镀锌钢管、DN40*3.5 3.连接形式:螺纹连接 4.管道刷油:调和漆两遍 5.压力试验及冲洗设计要求:水冲洗、水压试验设计要求 水冲洗 6.其他:满足招标文件、工程量清单计价说明、设计与清单规范要求，包括根据图纸及规范要求完成该清单项目所需要工程内容的其他附属工作内容 |  | m | 5.083
5 | 030901002005 | 热镀锌钢管 | 1.安装部位:室内 2.材质、规格:热镀锌钢管、DN32*3.25 3.连接形式:螺纹连接 4.管道刷油:调和漆两遍 5.压力试验及冲洗设计要求:水冲洗、水压试验设计要求 水冲洗 6.其他:满足招标文件、工程量清单计价说明、设计与清单规范要求，包括根据图纸及规范要求完成该清单项目所需要工程内容的其他附属工作内容 |  | m | 38.014
6 | 030901002006 | 热镀锌钢管 | 1.安装部位:室内 2.材质、规格:热镀锌钢管、DN25*3.25 3.连接形式:螺纹连接 4.管道刷油:调和漆两遍 5.压力试验及冲洗设计要求:水冲洗、水压试验设计要求 水冲洗 6.其他:满足招标文件、工程量清单计价说明、设计与清单规范要求，包括根据图纸及规范要求完成该清单项目所需要工程内容的其他附属工作内容 |  | m | 30.949
本页小计
分部分项工程项目清单计价表
工程名称：消防工程 |  |  |  | 标段：广州医科大学附属中医医院天河院区住院部4楼针灸康复科病房局部改造工程 |  |  | 第 3 页 共 4 页
序号 | 项目编码 | 项目名称 | 项目特征描述 |  | 计量 单位 | 工程量 |  | 金额（元）
[8 empty] | 综合单价 | 合价
7 | 030901003001 | 水喷淋(雾)喷头 | 1.名称:上下闭式喷洒喷头 2.其他:满足招标文件、工程量清单计价说明、设计与清单规范要求，包括根据图纸及规范要求完成该清单项目所需要工程内容的其他附属工作内容 |  | 个 | 35
8 | 031301005001 | 管道支架制作安装 | 1.名称:管道支架制作安装 2.其他:未尽事项详见设计图纸、国家相关规范、实际施工等综合考虑 |  | kg | 69.04
9 | 031201003001 | 管道支架金属结构刷油 | 1.除锈级别:手工除轻锈 2.油漆品种:红丹防锈漆、灰色调和漆 3.结构类型:一般钢结构 4.涂刷遍数、漆膜厚度:各两遍 5.其他:未尽事项详见设计图纸、国家相关规范、实际施工等综合考虑 |  | kg | 69.04
10 | 030909001001 | 水灭火控制装置调试 | 1.名称:水灭火控制装置调试 2.其他:未尽事项详见设计图纸、国家相关规范、实际施工等综合考虑 |  | 点 | 1
消防电系统
火灾自动报警系统
11 | 030904001001 | 智能编码感烟探测器 | 1.名称:智能编码感烟探测器 2.其他:未尽事项详见设计图纸、国家相关规范、实际施工等综合考虑 |  | 个 | 8
12 | 030412004004 | 配线 | 1.名称:配线 2.配线形式:管内穿线 3.规格:WDZN-RYJS-2X2.5 4.材质:铜芯 5.配线部位:综合考虑 6.其他:未尽事项详见设计图纸、国家相关规范、实际施工等综合考虑 |  | m | 44.48
本页小计
分部分项工程项目清单计价表
工程名称：消防工程 |  |  |  | 标段：广州医科大学附属中医医院天河院区住院部4楼针灸康复科病房局部改造工程 |  |  | 第 4 页 共 4 页
序号 | 项目编码 | 项目名称 | 项目特征描述 |  | 计量 单位 | 工程量 |  | 金额（元）
[8 empty] | 综合单价 | 合价
13 | 030412001003 | 配管 | 1.名称:配管 2.材质:SC 3.规格:20 4.配置形式:明配 5.其他:未尽事项详见设计图纸、国家相关规范、实际施工等综合考虑 |  | m | 44.48
14 | 030909003001 | 自动报警系统调试 | 1.名称:自动报警系统调试 2.其他:未尽事项详见设计图纸、国家相关规范、实际施工等综合考虑 |  | 系统 | 1
本页小计
合 计

## E.3.1 措施项目清单计价表
措施项目清单计价表
工程名称：消防工程 |  | 标段：广州医科大学附属中医医院天河院区住院部4楼针灸康复科病房局部改造工程 |  |  | 第 1 页 共 1 页
序号 | 项目编码 |  | 项 目 名 称 | 工作内容 |  | 价格 （元） | 备注
1 |  |  | 措施项目
1.1 | 031401009002 |  | 安全生产 |  |  |  | 市政工程综合定额、城市轨道交通工程综合定额安全生产措施费率为原定额绿色施工安全防护措施费率乘以系数0.42，其他专业工程综合定额的安全生产措施费率为原定额绿色施工安全防护措施费率乘以系数0.61
1.2 | 031401010002 |  | 文明施工 |  |  |  | 费率为原定额绿色施工安全防护措施费率乘以系数0.22
1.3 | 031401011002 |  | 环境保护 |  |  |  | 费率为原定额绿色施工安全防护措施费率乘以系数0.20
1.4 | 031401012002 |  | 临时设施 |  |  |  | 费率为原定额绿色施工安全防护措施费率乘以系数0.26
1.5 | 031401001002 |  | 脚手架
本页小计 | [5 empty] | 3699.41
合计 | [5 empty] | 3699.41 | -
注:措施项目清单费用构成详见本标准表E.3.2，大型机械进出场及安拆费用组成见本标准表E.3.4。

## E.4.1 其他项目清单计价表
其他项目清单计价表
工程名称：消防工程 |  | 标段：广州医科大学附属中医医院天河院区住院部4楼针灸康复科病房局部改造工程 |  |  |  | 第 1 页 共 1 页
序号 | 项目名称 |  | 暂估（暂定）金额（元） | 结算（确定）金额（元） | 调整金额± （元） |  | 备注
1 | 暂列金额
2 | 专业工程暂估价
3 | 计日工
4 | 总承包服务费
5 | 工程优质费 | [5 empty] | 按分部分项的人工费与施工机具费之和为计算基础 国家级质量奖：20.00%；省级质量奖：12.50%；市级质量奖：7.50%
6 | 合同中约定的其他项目
合 计 | [6 empty] | -

## E.5.1 增值税计价表
增值税计价表
工程名称：消防工程 |  | 标段：广州医科大学附属中医医院天河院区住院部4楼针灸康复科病房局部改造工程 |  |  | 第 1 页 共 1 页
序号 | 项目名称 |  | 计算基础说明 | 计算基础 |  | 税率（%） | 金额（元）
1 | 增值税 |  | 分部分项工程费+措施项目费+其他项目费-其中：专业工程暂估价
合计