## E.2.1 分部分项工程项目清单计价表
分部分项工程项目清单计价表
工程名称：通风空调 |  |  |  | 标段：广州医科大学附属中医医院天河院区住院部4楼针灸康复科病房局部改造工程 |  |  | 第 1 页 共 5 页
序号 | 项目编码 | 项目名称 | 项目特征描述 |  | 计量 单位 | 工程量 |  | 金额（元）
[8 empty] | 综合单价 | 合价
1 | 030702001001 | 镀锌薄钢板δ=0.5mm | 1.名称:镀锌钢板 2.厚度0.5mm 3.含支架除锈刷油等工作 4.其他:按设计图纸、技术需求书及施工规范要求综合考虑 5.完成本清单项目所需的一切相关工作 |  | m2 | 27.931
2 | 030702001003 | 镀锌薄钢板δ=0.6mm | 1.名称:镀锌钢板 2.厚度0.6mm 3.含支架除锈刷油等工作 4.其他:按设计图纸、技术需求书及施工规范要求综合考虑 5.完成本清单项目所需的一切相关工作 |  | m2 | 3.209
3 | 030702001002 | 镀锌薄钢板δ=0.75mm | 1.名称:镀锌钢板 2.厚度0.75mm 3.含支架除锈刷油等工作 4.其他:按设计图纸、技术需求书及施工规范要求综合考虑 5.完成本清单项目所需的一切相关工作 |  | m2 | 45.627
4 | 030702001004 | 镀锌薄钢板δ=1mm | 1.名称:镀锌钢板 2.厚度1mm 3.含支架除锈刷油等工作 4.其他:按设计图纸、技术需求书及施工规范要求综合考虑 5.完成本清单项目所需的一切相关工作 |  | m2 | 39.322
5 | 031208003001 | 通风管道绝热 | 1.名称:带铝箔面防潮防腐面玻璃棉板 2.绝热厚度:30mm 3.综合考虑完成该工艺的所有施工内容，详见设计图纸及相关规范 |  | m2 | 116.089
6 | 031201003003 | 风管支架刷油 | 1.除锈级别:手工除锈 2.油漆品种:樟丹防锈漆 灰色调和漆 3.涂刷遍数、漆膜厚度:防锈漆两遍、灰色调和漆一遍 |  | kg | 376.0673
7 | 030703007001 | 单层百叶风口600*300 | 1.单层百叶风口 2.规格：600*300 |  | 个 | 1
本页小计
分部分项工程项目清单计价表
工程名称：通风空调 |  |  |  | 标段：广州医科大学附属中医医院天河院区住院部4楼针灸康复科病房局部改造工程 |  |  | 第 2 页 共 5 页
8 | 030703007002 | 单层百叶风口800*300 | 1.单层百叶风口 2.规格：800*300 |  | 个 | 6
9 | 030703007003 | 方形散流器 | 1.方形散流器 2.规格：500*500 |  | 个 | 6
10 | 030703007004 | 方形散流器 | 1.方形散流器 2.规格：400*400 |  | 个 | 1
11 | 030701004001 | 风机盘管FP-04H | 1.名称:风机盘管FP-04H 2.规格型号:L=680m³，噪音≤37dB(A)，Q冷=3.6KW，Q热=5.4KW，H=30Pa，N=72W 3.其他:按设计图纸、技术需求书及施工规范要求综合考虑 4.完成本清单项目所需的一切相关工作 |  | 台 | 1
12 | 030405015001 | 天花板式排气扇PQ1.0 | 1.名称:天花板式排气扇PQ1.0 2.规格型号:L=100m³/h，H=100Pa，噪音≤38dB(A)，N=21W 3.其他:按设计图纸、技术需求书及施工规范要求综合考虑 4.完成本清单项目所需的一切相关工作 |  | 台 | 1
13 | 030405015002 | 天花板式排气扇PQ3.0 | 1.名称:天花板式排气扇PQ3.0 2.规格型号:L=300m³/h，H=220Pa，噪音≤38dB(A)，N=35W 3.其他:按设计图纸、技术需求书及施工规范要求综合考虑 4.完成本清单项目所需的一切相关工作 |  | 台 | 2
14 | 030703001001 | 风管蝶阀 | 1.名称:风管蝶阀 2.规格型号:120*120 3.其他:按设计图纸、技术需求书及施工规范要求综合考虑 4.完成本清单项目所需的一切相关工作 |  | 个 | 2
本页小计
分部分项工程项目清单计价表
工程名称：通风空调 |  |  |  | 标段：广州医科大学附属中医医院天河院区住院部4楼针灸康复科病房局部改造工程 |  |  | 第 3 页 共 5 页
15 | 030703001002 | 风管蝶阀 | 1.名称:风管蝶阀 2.规格型号:160*120 3.其他:按设计图纸、技术需求书及施工规范要求综合考虑 4.完成本清单项目所需的一切相关工作 |  | 个 | 1
16 | 030703001003 | 风管止回阀 | 1.名称:风管止回阀 2.规格型号:250*160 3.其他:按设计图纸、技术需求书及施工规范要求综合考虑 4.完成本清单项目所需的一切相关工作 |  | 个 | 1
17 | 030703001004 | 高气密风管简易防火阀(常开) | 1.名称:高气密风管简易防火阀(常开) 2.规格型号:250*160 3.其他:按设计图纸、技术需求书及施工规范要求综合考虑 4.完成本清单项目所需的一切相关工作 |  | 个 | 1
18 | 031001002001 | 热镀锌钢管DN20 | 1.安装部位:室内 2.介质:空调冷冻、冷却水 3.材质、规格:热镀锌钢管DN20 4.连接形式:螺纹连接 5.含保温 6.其他:按设计图纸、技术需求书及施工规范要求综合考虑 7.完成本清单项目所需的一切相关工作 |  | m | 42.3
19 | 031001002002 | 热镀锌钢管DN32 | 1.安装部位:室内 2.介质:空调冷冻、冷却水 3.材质、规格:热镀锌钢管DN32 4.连接形式:螺纹连接 5.含保温 6.其他:按设计图纸、技术需求书及施工规范要求综合考虑 7.完成本清单项目所需的一切相关工作 |  | m | 11.77
本页小计
分部分项工程项目清单计价表
工程名称：通风空调 |  |  |  | 标段：广州医科大学附属中医医院天河院区住院部4楼针灸康复科病房局部改造工程 |  |  | 第 4 页 共 5 页
20 | 031001002003 | 热镀锌钢管DN40 | 1.安装部位:室内 2.介质:空调冷冻、冷却水 3.材质、规格:热镀锌钢管DN40 4.连接形式:螺纹连接 5.含保温 6.其他:按设计图纸、技术需求书及施工规范要求综合考虑 7.完成本清单项目所需的一切相关工作 |  | m | 11.584
21 | 031001002006 | 热镀锌钢管DN50 | 1.安装部位:室内 2.介质:空调冷冻、冷却水 3.材质、规格:热镀锌钢管DN50 4.连接形式:螺纹连接 5.含保温 6.其他:按设计图纸、技术需求书及施工规范要求综合考虑 7.完成本清单项目所需的一切相关工作 |  | m | 11.584
22 | 031001002004 | 热镀锌钢管DN20 | 1.安装部位:室内 2.介质:空调冷凝水 3.材质、规格:热镀锌钢管DN20 4.连接形式:螺纹连接 5.含保温 6.其他:按设计图纸、技术需求书及施工规范要求综合考虑 7.完成本清单项目所需的一切相关工作 |  | m | 22.65
23 | 031001002005 | 热镀锌钢管DN32 | 1.安装部位:室内 2.介质:空调冷凝水 3.材质、规格:热镀锌钢管DN32 4.连接形式:螺纹连接 5.含保温 6.其他:按设计图纸、技术需求书及施工规范要求综合考虑 7.完成本清单项目所需的一切相关工作 |  | m | 14.998
24 | 031301005003 | 管道支架 | 1.名称:管道支架 2.其他:未尽事项详见设计图纸、国家相关规范、实际施工等综合考虑 |  | kg | 86.17
本页小计
分部分项工程项目清单计价表
工程名称：通风空调 |  |  |  | 标段：广州医科大学附属中医医院天河院区住院部4楼针灸康复科病房局部改造工程 |  |  | 第 5 页 共 5 页
25 | 031201003004 | 金属结构刷油 | 1.除锈级别:手工除轻锈 2.油漆品种:红丹防锈漆、灰色调和漆 3.结构类型:一般钢结构 4.涂刷遍数、漆膜厚度:各两遍 5.其他:未尽事项详见设计图纸、国家相关规范、实际施工等综合考虑 |  | kg | 86.17
26 | 030704001001 | 通风工程检测、调试 | 1.名称:通风工程检测、调试 2.其他:按设计图纸、技术需求书及施工规范要求综合考虑 4.完成本清单项目所需的一切相关工作 |  | 系统 | 1
27 | 030704001002 | 风管漏风试验 | 1.名称:风管漏风试验 2.其他:按设计图纸、技术需求书及施工规范要求综合考虑 4.完成本清单项目所需的一切相关工作 |  | 系统 | 1
28 | 031008002001 | 空调水工程系统调试 |  |  | 系统 | 1
本页小计
合 计

## E.3.1 措施项目清单计价表
措施项目清单计价表
工程名称：通风空调 |  | 标段：广州医科大学附属中医医院天河院区住院部4楼针灸康复科病房局部改造工程 |  |  | 第 1 页 共 1 页
序号 | 项目编码 |  | 项 目 名 称 | 工作内容 |  | 价格 （元） | 备注
1 |  |  | 措施项目
1.1 | 031401009004 |  | 安全生产 |  |  |  | 市政工程综合定额、城市轨道交通工程综合定额安全生产措施费率为原定额绿色施工安全防护措施费率乘以系数0.42，其他专业工程综合定额的安全生产措施费率为原定额绿色施工安全防护措施费率乘以系数0.61
1.2 | 031401010004 |  | 文明施工 |  |  |  | 费率为原定额绿色施工安全防护措施费率乘以系数0.22
1.3 | 031401011004 |  | 环境保护 |  |  |  | 费率为原定额绿色施工安全防护措施费率乘以系数0.20
1.4 | 031401012004 |  | 临时设施 |  |  |  | 费率为原定额绿色施工安全防护措施费率乘以系数0.26
1.5 | 031401001004 |  | 脚手架
本页小计
合计 | [6 empty] | -
注:措施项目清单费用构成详见本标准表E.3.2，大型机械进出场及安拆费用组成见本标准表E.3.4。

## E.4.1 其他项目清单计价表
其他项目清单计价表
工程名称：通风空调 |  | 标段：广州医科大学附属中医医院天河院区住院部4楼针灸康复科病房局部改造工程 |  |  |  | 第 1 页 共 1 页
序号 | 项目名称 |  | 暂估（暂定）金额（元） | 结算（确定）金额（元） | 调整金额± （元） |  | 备注
1 | 暂列金额
2 | 专业工程暂估价
3 | 计日工
4 | 总承包服务费
5 | 工程优质费 | [5 empty] | 按分部分项的人工费与施工机具费之和为计算基础 国家级质量奖：20.00%；省级质量奖：12.50%；市级质量奖：7.50%
6 | 合同中约定的其他项目
合 计 | [6 empty] | -

## E.5.1 增值税计价表
增值税计价表
工程名称：通风空调 |  | 标段：广州医科大学附属中医医院天河院区住院部4楼针灸康复科病房局部改造工程 |  |  | 第 1 页 共 1 页
序号 | 项目名称 |  | 计算基础说明 | 计算基础 |  | 税率（%） | 金额（元）
1 | 增值税 |  | 分部分项工程费+措施项目费+其他项目费-其中：专业工程暂估价
合计